## Sheet1
|  |  | addu | subu | beq | lw | sw | ori | lui | j | jal | jr | MUX | 控制
| 部件 | 输入
IF级部件 | PC | bar: beq to jr
| ADD4 |  | PC | PC | bar: beq to jr
| IM |  | PC | PC | bar: beq to jr
D级对PC更新 | PC |  | ADD4 | ADD4 | ADD4 | ADD4 | ADD4 | ADD4 | ADD4 | ADD4 | ADD4 | ADD4 | PC1_MUX | PC1Sel
F/D级流水线寄存器 | IR_D |  | IM | IM | bar: beq to jr
| PC4_D |  |  |  | beq: ADD4; j: ADD4; jal: ADD4
PC8_D
D级功能部件 | RegFile | A1 | IR_D[rs] | IR_D[rs] | IR_D[rs] | IR_D[rs] | IR_D[rs] | IR_D[rs] | IR_D[rs] |  |  | IR_D[rs]
|  | A2 | IR_D[rt] | IR_D[rt] | beq: IR_D[rt]; sw: IR_D[rt]
| CMP | D1 |  |  | beq: RF.RD1
|  | D2 |  |  | beq: RF.RD2
| EXT |  |  |  | lw: IR_D[i16]; sw: IR_D[i16]; ori: IR_D[i16]; lui: IR_D[i16]
| NPC | PC4 |  |  | beq: PC4_D; j: PC4_D; jal: PC4_D
|  | index |  |  | beq: IR_D[i16]; j: IR_D[i26]; jal: IR_D[i26]; MUX: NPC_MUX; 控制: NPCSel
E级更新PC | PC |  |  |  | NPC |  |  |  |  | NPC | NPC | RF.RD1 | PC2_MUX | PC2Sel
D/E级流水线寄存器 | IR_E |  | IR_D | IR_D | lw: IR_D; sw: IR_D; ori: IR_D; lui: IR_D; jal: IR_D
| PC4_E |  |  |  | jal: PC4_D
PC8_E
| RS_E |  | RF.RD1 | RF.RD1 | lw: RF.RD1; sw: RF.RD1; ori: RF.RD1; lui: RF.RD1
| RT_E |  | RF.RD2 | RF.RD2 | sw: RF.RD2
| EXT_E |  |  |  | lw: EXT; sw: EXT; ori: EXT; lui: EXT
E级功能部件 | ALU | A | RS_E | RS_E | lw: RS_E; sw: RS_E; ori: RS_E; lui: RS_E
|  | B | RT_E | RT_E |  | EXT_E | EXT_E | EXT_E | EXT_E |  |  |  | ALUB_MUX | ALUBSel
| XALU | D1 | bar: beq to jr
D2 | bar: beq to jr
E/M级流水线寄存器 | IR_M |  | IR_E | IR_E | lw: IR_E; sw: IR_E; ori: IR_E; lui: IR_E; jal: IR_E
| PC4_M |  |  |  | jal: PC4_E
PC8_M
| ALUout_M |  | ALUout | ALUout | lw: ALUout; sw: ALUout; ori: ALUout; lui: ALUout
XALUout_M
| RT@M |  |  |  | sw: RT_E
M级功能部件 | DM | A |  |  | lw: ALUout_M; sw: ALUout_M
|  | WD |  |  | sw: RT_M
W级流水线寄存器 | IR_W |  | IR_M | IR_M | lw: IR_M; ori: IR_M; lui: IR_M; jal: IR_M
| PC4_W |  |  |  | jal: PC4_M
PC8_W
| ALUout_W |  | ALUout_M | ALUout_M | ori: ALUout_M; lui: ALUout_M
XALUout_W
DM_W | bar: lw
W级功能部件 | EXT_DM | A | bar: beq to jr
Din | bar: beq to jr
| RF | A3 | IR_W[rd] | IR_W[rd] |  | IR_W[rt] |  | IR_W[rt] | IR_W[rt] |  | 0x1f |  | WReg_MUX | WRegSel
|  | WD | ALUout_W | ALUout_W |  | DM_W |  | ALUout_W | ALUout_W |  | PC4_W |  | WD_MUX | WDSel

## Sheet2
IF/ID当前指令 |  |  | ID/EX(Tnew) |  |  | EX/MEM(Tnew)
指令类型 | 源寄存器 | Tuse | cal_r 1/rd | cal_i 1/rt | lw 2/rt | lw 1/rt
cal_r | rs/rt | 1 |  |  | 暂停
cal_i | rs | 1 |  |  | 暂停
lw | rs | 1 |  |  | 暂停
sw | rs | 1 |  |  | 暂停
| rt | 2
beq | rs/rt | 0 | 暂停 | 暂停 | 暂停 | 暂停
jr | rs | 0 | 暂停 | 暂停 | 暂停 | 暂停
jalr | rs | 0 | 暂停 | 暂停 | 暂停 | 暂停

## Sheet3
[6 empty] | ID/EX(Tnew) | EX/MEM(Tnew) |  |  | MEM/WB(Tnew)
流水级 | 源寄存器 | 涉及指令 |  |  |  | jal 0/31 | cal_r 0/rd | cal_i 0/rt | jal 0/31 | cal_r 0/rd | cal_i 0/rt | lw 0/rt | jal 0/31
IF/ID(D) | rs | beq、jr | MFRSD | ForwardRSD | RF.RD1 | ADD4 | ALUout | ALUout | ADD4 | RFRD_MUX | RFRD_MUX | RFRD_MUX
| rt | beq | MFRTD | ForwardRTD | RF.RD2 |  | ALUout | ALUout |  | RFRD_MUX | RFRD_MUX | RFRD_MUX
ID/EX(E) | rs | cal_r、cal_i、lw、sw | MFRSE | ForwardRSE | RS@E |  | ALUout | ALUout |  | RFRD_MUX | RFRD_MUX | RFRD_MUX
| rt | cal_r | MFRTE | ForwardRTE | RT@E |  | ALUout | ALUout |  | RFRD_MUX | RFRD_MUX | RFRD_MUX
EX/MEM(M) | rt | sw | MFRTM | ForwardRTM | RT@M |  |  |  |  | RFRD_MUX | RFRD_MUX | RFRD_MUX
|  |  | 转发MUX | 控制信号 | 输入0